## Hoja 1
ROO010 |  |  | m² | Pintura epoxi sobre suelos de garajes.
Esmalte de dos componentes para interior, acabado satinado, a base de resinas epoxídicas con una mezcla de pigmentos, material de carga y endurecedor, color blanco, aplicado en dos manos (rendimiento: 0,125 l/m² cada mano), sobre superficies interiores de aglomerado asfáltico, en suelos de garajes (sin incluir la preparación del soporte).
Código | Unidad | Descripción |  |  | Cantidad | Precio unitario | Precio parcial
1 |  | Materiales
mt27edj060a | l | Esmalte de dos componentes para interior, acabado satinado, a base de resinas epoxídicas con una mezcla de pigmentos, material de carga y endurecedor, color blanco, aplicado con brocha, rodillo o pistola. |  |  | 0.25 | 161043 | 40261
[5 empty] | Subtotal materiales: |  | 40261
2 |  | Mano de obra
mo038 | h | Oficial pintor. |  |  | 0.111 | 25706 | 2853
mo076 | h | Medio oficial pintor. |  |  | 0.111 | 16234 | 1802
[5 empty] | Subtotal mano de obra: |  | 4655
3 |  | Herramientas
| % | Herramientas |  |  | 2 | 44916 | 898
Coste de mantenimiento decenal: 86.130G en los primeros 10 años. |  |  |  |  | Costos directos (1+2+3): |  | 45814