## Hoja 1
RSC010 | m² |  | Piso interior de piezas de mosaico granítico. Colocación en capa gruesa.
Piso interior de piezas de mosaico granítico micrograno (menor o igual a 6 mm), uso normal, de 40x40 cm, color Marfil y en posesión de certificados de ensayos, con un pulido inicial en mampostería, para pulir y abrillantar en obra. COLOCACIÓN: en capa gruesa, a golpe de maceta sobre colchón de mortero de cemento, confeccionado en obra, dosaje 1:6, de 3 cm de espesor. REJUNTADO: con mortero de cemento blanco coloreado en juntas de 1 a 1,5 mm de espesor.
Código |  | Unidad |  | Descripción | Cantidad | Precio unitario | Precio parcial
1 |  |  |  | Materiales
mt08aaa010a |  | m³ |  | Agua. | 0.006 | 9276 | 56
mt01arg005a |  | t |  | Arena de cantera, para mortero preparado en obra. | 0.052 | 106727 | 5550
mt08cem000p |  | kg |  | Cemento gris en bolsas. | 8 | 1187 | 9496
mt18btl010gc |  | m² |  | Piezas de mosaico granítico para interior, uso normal, micrograno (menor o igual a 6 mm), formato nominal 40x40 cm, color Marfil, con un primer pulido en fábrica, para pulido y abrillantado final en obra. | 1.05 | 111290 | 116855
mt18btl100a |  | kg |  | Lechada coloreada con la misma tonalidad de las baldosas, para piso de mosaico granítico. | 1.6 | 12037 | 19259
[5 empty] | Subtotal materiales: |  | 151216
2 |  |  |  | Equipo y maquinaria
mq06hor010 |  | h |  | Hormigonera eléctrica con una capacidad de amasado de 160 l. | 0.038 | 19690 | 748
[5 empty] | Subtotal equipo y maquinaria: |  | 748
3 |  |  |  | Mano de obra
mo023 |  | h |  | Oficial pisero. | 0.258 | 71618 | 18477
mo061 |  | h |  | Medio oficial pisero. | 0.606 | 45914 | 27824
[5 empty] | Subtotal mano de obra: |  | 46301
4 |  |  |  | Herramientas
|  | % |  | Herramientas | 2 | 198265 | 3965
Coste de mantenimiento decenal: 18.201G en los primeros 10 años. |  |  |  |  | Costos directos (1+2+3+4): |  | 202230