## Hoja 1
RSF020 | m |  | Marco perimetral para felpudo de entrada al edificio.
Marco perimetral para felpudo de entrada al edificio, formado por perfiles angulares de aluminio, acabado natural, con alas de 15x25 mm de longitud y 3 mm de espesor. COLOCACIÓN: en cajeado de piso. El precio no incluye la formación del cajeado.
Código |  | Unidad |  | Descripción | Cantidad | Precio unitario | Precio parcial
1 |  |  |  | Materiales
mt18fel020ad |  | m |  | Marco perimetral para felpudo de entrada al edificio, formado por perfiles angulares de aluminio, acabado natural, con alas de 15x25 mm de longitud y 3 mm de espesor, y elementos de fijación al soporte. | 1 | 188402 | 188.402
mt20wwa030 |  | Ud |  | Cartucho de 310 cm³ de masilla de poliuretano impermeable. | 0.032 | 76617 | 2.452
[5 empty] | Subtotal materiales: |  | 190.854
2 |  |  |  | Mano de obra
mo027 |  | h |  | Oficial instalador de alfombras y revestimientos flexibles. | 0.136 | 71618 | 9.74
[5 empty] | Subtotal mano de obra: |  | 9.74
3 |  |  |  | Herramientas
|  | % |  | Herramientas | 2 | 200.594 | 4.012
[5 empty] | Costos directos (1+2+3): |  | 204.606