## Hoja 1
RSG032 | m | Perfil para junta estructural.
Perfil para juntas estructurales, de aluminio, de 8 mm de altura, con junta de absorción de movimientos de caucho sintético, de 20 mm de ancho, color gris RAL 7030, y perforaciones trapezoidales para su fijación.
Código |  |  | Unidad | Descripción | Cantidad | Precio unitario | Precio parcial
1 |  |  |  | Materiales
mt18jrs400daak3 |  |  | m | Perfil para juntas estructurales, de aluminio, de 8 mm de altura, con junta de absorción de movimientos de caucho sintético, de 20 mm de ancho, color gris RAL 7030, y perforaciones trapezoidales para su fijación, suministrado en barras de 2,5 m de longitud. | 1.05 | 237981 | 249.88
[5 empty] | Subtotal materiales: |  | 249.88
2 |  |  |  | Mano de obra
mo023 |  |  | h | Oficial pisero. | 0.204 | 71618 | 14.61
[5 empty] | Subtotal mano de obra: |  | 14.61
3 |  |  |  | Herramientas
|  |  | % | Herramientas | 2 | 264.49 | 5.29
Coste de mantenimiento decenal: 148.379G en los primeros 10 años. |  |  |  |  | Costos directos (1+2+3): |  | 269.78