## Hoja 1
RSG090 | m² | Piso interior de piezas de barro cocido. Colocación en capa gruesa.
Piso interior de piezas de barro cocido, de elaboración mecánica, de 100x100x15 mm, capacidad de absorción de agua 6%<E<=10%, con resistencia al deslizamiento muy baja. COLOCACIÓN: en capa gruesa con mortero de cemento. REJUNTADO: con mortero de juntas cementoso mejorado, con absorción de agua reducida y resistencia elevada a la abrasión tipo CG 2 W A, color blanco, en juntas de 2 mm de espesor.
Código |  | Unidad | Descripción | Cantidad | Precio unitario | Precio parcial
1 |  |  | Materiales
mt18bdo020maa |  | m² | Piezas de barro cocido, de elaboración mecánica, de 100x100x15 mm, capacidad de absorción de agua 6%<E<=10%, con resistencia al deslizamiento muy baja. | 1.05 | 214674 | 225.408
mt09mor010c |  | m³ | Mortero de cemento CEM II/B-P 32,5 N tipo M-5, confeccionado en obra con 250 kg/m³ de cemento y una proporción en volumen 1/6. | 0.03 | 593570 | 17.807
mt18acc050b |  | Ud | Crucetas de PVC para separación entre 3 y 15 mm. | 51 | 262 | 13.362
mt09mcp020bB |  | kg | Mortero de juntas cementoso mejorado, con absorción de agua reducida y resistencia elevada a la abrasión, tipo CG2 W A, color blanco, para juntas de 2 a 15 mm, a base de cemento de alta resistencia, agregados seleccionados, aditivos especiales y pigmentos, con efecto antimoho, antiverdín y preventivo de las eflorescencias, hidrorrepelente, especial para rejuntado de todo tipo de piezas cerámicas y piedras naturales en zonas de proliferación de microorganismos. | 2 | 8749 | 17.498
|  |  |  | Subtotal materiales: |  | 274.075
2 |  |  | Mano de obra
mo023 |  | h | Oficial pisero. | 0.679 | 71618 | 48.629
mo061 |  | h | Medio oficial pisero. | 0.34 | 45914 | 15.611
|  |  |  | Subtotal mano de obra: |  | 64.24
3 |  |  | Herramientas
|  | % | Herramientas | 2 | 338.315 | 6.766
Coste de mantenimiento decenal: 58.664G en los primeros 10 años. |  |  |  | Costos directos (1+2+3): |  | 345.081