## Hoja 1
RSN020 |  | m² |  | Piso continuo de hormigón tratado superficialmente con recubrimiento cementoso.
Piso continuo de hormigón masivo de 10 cm de espesor, realizado con hormigón fck 150, HM-15/B/19/I elaborado en planta y vaciado con bomba, extendido y vibrado manual; tratado superficialmente con mortero de rodadura, color Gris Natural, con agregados de cuarzo, pigmentos y aditivos, rendimiento 3 kg/m², con acabado fratasado mecánico.
Código | Unidad |  | Descripción |  | Cantidad | Precio unitario | Precio parcial
1 |  |  | Materiales
mt10hmf130gnd | m³ |  | Hormigón masivo fck 150, bombeable, tipo HM-15/B/19/I, elaborado en planta. |  | 0.105 | 592243 | 62.186
mt09bnc010a | kg |  | Mortero de rodadura, color Gris Natural, compuesto de cemento, agregados seleccionados de cuarzo, pigmentos orgánicos y aditivos, con una densidad aparente de 1330 kg/m³, una resistencia a la compresión de 75000 kN/m² y una resistencia a la abrasión según el método Böhme de 10,9 cm³ / 50 cm². |  | 3 | 2080 | 6.24
[5 empty] | Subtotal materiales: |  | 68.426
2 |  |  | Equipo y maquinaria
mq04dua020b | h |  | Dumper de descarga frontal de 2 t de carga útil. |  | 0.022 | 40695 | 895
mq06vib020 | h |  | Regla vibrante de 3 m. |  | 0.018 | 20501 | 369
mq06fra010 | h |  | Fratasadora mecánica de hormigón. |  | 0.634 | 22257 | 14.111
mq06bhe010 | h |  | Camión bomba estacionado en obra, para bombeo de hormigón. Incluso parte proporcional de desplazamiento. |  | 0.005 | 746298 | 3.731
[5 empty] | Subtotal equipo y maquinaria: |  | 19.106
3 |  |  | Mano de obra
mo020 | h |  | Oficial de construcción. |  | 0.326 | 25706 | 8.38
mo113 | h |  | Ayudante de construcción. |  | 0.482 | 15596 | 7.517
[5 empty] | Subtotal mano de obra: |  | 15.897
4 |  |  | Herramientas
| % |  | Herramientas |  | 2 | 103.429 | 2.069
Coste de mantenimiento decenal: 59.079G en los primeros 10 años. |  |  |  |  | Costos directos (1+2+3+4): |  | 105.498