## Hoja 1
RSS041 | m² | Piso vinílico heterogéneo, en losetas.
Piso vinílico heterogéneo color a elegir, Clase 31: Comercial moderado, suministrado en losetas de 455x455x3 mm. Colocación en obra: con adhesivo a base de copolímeros acrílicos modificados en dispersión acuosa, sobre capa fina de nivelación. El precio no incluye la capa fina de nivelación.
Código |  | Unidad | Descripción | Cantidad | Precio unitario | Precio parcial
1 |  |  | Materiales
mt18adq020a |  | kg | Adhesivo a base de copolímeros acrílicos modificados en dispersión acuosa, sin disolventes, color beige, para aplicar en interiores, para el encolado de pisos de PVC, linóleo y alfombra. | 0.375 | 42845 | 16.067
mt18pve010qdF |  | m² | Loseta heterogénea de PVC, para interior, color a elegir, de 455x455x3 mm, Clase 31: Comercial moderado según ISO 10874, bactericida, Euroclase B-s2, d0 de reacción al fuego. | 1.05 | 126910 | 133.256
|  |  |  | Subtotal materiales: |  | 149.323
2 |  |  | Mano de obra
mo026 |  | h | Oficial instalador de revestimientos flexibles. | 0.326 | 71618 | 23.347
mo064 |  | h | Medio oficial instalador de revestimientos flexibles. | 0.163 | 45914 | 7.484
|  |  |  | Subtotal mano de obra: |  | 30.831
3 |  |  | Herramientas
|  | % | Herramientas | 2 | 180.154 | 3.603
Coste de mantenimiento decenal: 75.340G en los primeros 10 años. |  |  |  | Costos directos (1+2+3): |  | 183.757