## Hoja 1
RSU030 | m | Zócalo de mosaico hidráulico. Colocación en capa fina.
Zócalo de mosaico hidráulico, con piezas de 20x7 cm, monocolor, color a elegir, gama básica. COLOCACIÓN: en capa fina y mediante doble encolado con adhesivo cementoso de fraguado normal, C1 sin ninguna característica adicional. REJUNTADO: con mortero de juntas cementoso mejorado, con absorción de agua reducida y resistencia elevada a la abrasión tipo CG 2 W A, color blanco, para juntas de 2 a 15 mm.
Código |  | Unidad | Descripción | Cantidad | Precio unitario | Precio parcial
1 |  |  | Materiales
mt18bhi025a |  | m | Zócalo de mosaico hidráulico, con piezas de 20x7 cm, monocolor, color a elegir, gama básica. | 1.05 | 150303 | 157818
mt09mcr021g |  | kg | Adhesivo cementoso de fraguado normal, C1, color gris. | 0.015 | 1802 | 27
mt09mcp020bB |  | kg | Mortero de juntas cementoso mejorado, con absorción de agua reducida y resistencia elevada a la abrasión, tipo CG2 W A, color blanco, para juntas de 2 a 15 mm, a base de cemento de alta resistencia, agregados seleccionados, aditivos especiales y pigmentos, con efecto antimoho, antiverdín y preventivo de las eflorescencias, hidrorrepelente, especial para rejuntado de todo tipo de piezas cerámicas y piedras naturales en zonas de proliferación de microorganismos. | 0.02 | 8749 | 175
|  |  |  | Subtotal materiales: |  | 158020
2 |  |  | Mano de obra
mo023 |  | h | Oficial pisero. | 0.261 | 71618 | 18692
|  |  |  | Subtotal mano de obra: |  | 18692
3 |  |  | Herramientas
|  | % | Herramientas | 2 | 176712 | 3534
Coste de mantenimiento decenal: 19.827G en los primeros 10 años. |  |  |  | Costos directos (1+2+3): |  | 180246