## Hoja 1
RTA021 | m |  | Falsa viga continua de placas de yeso.
Formación de falsa viga continua de 20x20 cm de sección, con dos caras de placas de yeso con nervaduras y acabado liso, sujetas mediante estopada colgante. Incluso alambre de atar de acero galvanizado para fijaciones.
Código |  | Unidad |  | Descripción | Cantidad | Precio unitario | Precio parcial
1 |  |  |  | Materiales
mt12fpe010b |  | m² |  | Placa de yeso con nervaduras, de 100x60 cm y de 8 mm de espesor (20 mm de espesor total, incluyendo las nervaduras), con canto recto y acabado liso, sin revestir, para cielorrasos. | 0.42 | 32014 | 13.446
mt12fac010 |  | kg |  | Fibras vegetales en rollos. | 0.088 | 13897 | 1.223
mt09pes010 |  | m³ |  | Pasta de yeso. | 0.002 | 888219 | 1.776
[5 empty] | Subtotal materiales: |  | 16.445
2 |  |  |  | Mano de obra
mo035 |  | h |  | Oficial escayolista. | 0.437 | 66739 | 29.165
mo117 |  | h |  | Ayudante escayolista. | 0.437 | 41173 | 17.992
[5 empty] | Subtotal mano de obra: |  | 47.157
3 |  |  |  | Herramientas
|  | % |  | Herramientas | 2 | 63.602 | 1.272
Coste de mantenimiento decenal: 11.029G en los primeros 10 años. |  |  |  |  | Costos directos (1+2+3): |  | 64.874