## Hoja 1
RTC026 | m² |  | Cielorraso continuo de placas de yeso laminado, antirradiaciones. Sistema "KNAUF".
Cielorraso continuo suspendido, liso, situado a una altura menor de 4 m, con nivel de calidad del acabado Q1. Sistema K112.es "KNAUF" (12,5+0,5+1+27+27), constituido por: ESTRUCTURA: estructura metálica de acero galvanizado de fajas fajas maestras primarias 60/27 mm con una modulación de 1000 mm y suspendidas de la losa o elemento soporte de hormigón con anclajes directos de 125 mm, para faja faja faja faja maestra 60/27, "KNAUF", y varillas cada 750 mm, y fajas fajas maestras secundarias fijadas perpendicularmente a las primarias con conectores tipo caballete con una modulación de 312,5 mm; PLACAS: una capa de placas antirradiaciones RX 12,5+0,5 mm "KNAUF" formadas por una placa de yeso laminado DF / - 625 / 2600 / 12,5, corta fuego, revestidas por una de sus caras con una lámina de cartón y otra de plomo de 0,5 mm. Incluso perfiles UD 28x27 "KNAUF", fijaciones para el anclaje de los perfiles, tornillería para la fijación de las placas, banda acústica bajo los perfiles perimetrales, cinta de plomo de 1 mm de espesor detrás de cada perfil secundario, pasta de juntas Safeboard Spachtel "KNAUF" y accesorios de montaje.
Código |  | Unidad |  | Descripción | Cantidad | Precio unitario | Precio parcial
1 |  |  |  | Materiales
mt12pfk012b |  | m |  | Perfil UD 28x27 de chapa de acero galvanizado, "KNAUF", espesor 0,6 mm. | 0.4 | 12979 | 5192
mt12ptk030 |  | Ud |  | Fijación "KNAUF" para hormigón. | 2.3 | 3364 | 7737
mt12pek020ta |  | Ud |  | Anclaje directo de 125 mm, para faja maestra 60/27, "KNAUF". | 1.5 | 4367 | 6551
mt12ptk010ab |  | Ud |  | Tornillo LN "KNAUF" 3,5x11. | 3 | 107 | 321
mt12pfk011a |  | m |  | Faja maestra 60/27 "KNAUF", de chapa de acero galvanizado. | 4.4 | 17898 | 78751
mt12pek020za |  | Ud |  | Conector, para faja maestra 60/27, "KNAUF". | 0.9 | 2059 | 1853
mt12pek020ra |  | Ud |  | Conector tipo caballete, para faja maestra 60/27, "KNAUF". | 3.6 | 2468 | 8885
mt12ark010a |  | m² |  | Placa antirradiaciones RX 12,5+0,5 mm "KNAUF" formada por una placa de yeso laminado DF / - 625 / 2600 / 12,5, corta fuego, revestida por una de sus caras con una lámina de cartón y otra de plomo de 0,5 mm; Euroclase A2-s1, d0 de reacción al fuego. | 1.05 | 810025 | 850526
mt12ark020a |  | m |  | Cinta de plomo autoadhesiva antirradiaciones RX "KNAUF", de 50 mm de ancho y 1 mm de espesor. | 3.7 | 68338 | 252851
mt12ptk010ce |  | Ud |  | Tornillo autoperforante TN "KNAUF" 3,5x35. | 37 | 112 | 4144
mt12pck020b |  | m |  | Banda acústica de dilatación, autoadhesiva, de espuma de poliuretano de celdas cerradas "KNAUF", de 3,2 mm de espesor y 50 mm de ancho, resistencia térmica 0,10 m²K/W, conductividad térmica 0,032 W/(mK). | 0.4 | 2577 | 1031
mt12ark040a |  | kg |  | Pasta de juntas Safeboard Spachtel "KNAUF", de fraguado rápido (30 minutos), Euroclase A1 de reacción al fuego, rango de temperatura de trabajo de 5 a 30°C, para aplicación manual sin cinta de juntas. | 0.388 | 41804 | 16220
[5 empty] | Subtotal materiales: |  | 1234062
2 |  |  |  | Mano de obra
mo015 |  | h |  | Oficial colocador de cielosrrasos. | 0.419 | 73602 | 30839
mo082 |  | h |  | Medio oficial colocador de cielosrrasos. | 0.419 | 45914 | 19238
[5 empty] | Subtotal mano de obra: |  | 50077
3 |  |  |  | Herramientas
|  | % |  | Herramientas | 2 | 1284139 | 25683
Coste de mantenimiento decenal: 183.375G en los primeros 10 años. |  |  |  |  | Costos directos (1+2+3): |  | 1309822