## Hoja 1
RTL025 | m² |  | Cielorraso registrable de lamas metálicas.
Cielorraso registrable suspendido, situado a una altura menor de 4 m, constituido por: ESTRUCTURA: entramado metálico oculto fijado a la losa o elemento soporte con varillas; LAMAS METÁLICAS: lamas horizontales de superficie lisa, de aluminio lacado, y de 85 mm de ancho, separadas 15 mm, con perfiles intermedios para la unión de las lamas entre sí. Incluso perfiles angulares, fijaciones para el anclaje de los perfiles y accesorios de montaje.
Código |  | Unidad |  | Descripción | Cantidad | Precio unitario | Precio parcial
1 |  |  |  | Materiales
mt12fla100cg |  | m |  | Lama horizontal de superficie lisa, de aluminio prelacado, de 85 mm de ancho y 0,45 mm de espesor, con 15 mm de separación, sin aislamiento acústico, color blanco, para cielorrasos registrables con entramado oculto. | 10.2 | 19887 | 202.847
mt12fpg010bgj |  | m |  | Perfil 28/41/4000 mm, de 0,6 mm de espesor, color blanco, de chapa de acero galvanizado, acabado troquelado, para la colocación de lamas horizontales cada 100 mm, en cielorrasos registrables. | 1 | 18275 | 18.275
mt12fpg020b |  | m |  | Perfil 20/15/4000 mm, de 0,5 mm de espesor, color blanco, de chapa de acero galvanizado, para colocar entre lamas con 15 mm de separación. | 10 | 10254 | 102.54
mt12fpg030aa |  | m |  | Perfil en U 20/15/3000 mm, color blanco, de aluminio lacado. | 1 | 8731 | 8.731
mt12fpg050c |  | Ud |  | Clip de plástico, para la fijación entre lamas o bandejas metálicas y los perfiles de remate perimetral, en cielorrasos registrables. | 4 | 609 | 2.436
mt12psg190 |  | Ud |  | Varilla de cuelgue. | 1.25 | 3909 | 4.886
mt12psg220 |  | Ud |  | Fijación compuesta por tarugo y tornillo 5x27. | 1.25 | 673 | 841
[5 empty] | Subtotal materiales: |  | 340.556
2 |  |  |  | Mano de obra
mo015 |  | h |  | Oficial colocador de cielosrrasos. | 0.318 | 73602 | 23.405
mo082 |  | h |  | Medio oficial colocador de cielosrrasos. | 0.318 | 45914 | 14.601
[5 empty] | Subtotal mano de obra: |  | 38.006
3 |  |  |  | Herramientas
|  | % |  | Herramientas | 2 | 378.562 | 7.571
Coste de mantenimiento decenal: 81.088G en los primeros 10 años. |  |  |  |  | Costos directos (1+2+3): |  | 386.133