## Hoja 1
RTL035 | m² |  | Cielorraso registrable de rejilla metálica.
Cielorraso registrable suspendido, situado a una altura menor de 4 m, constituido por: ESTRUCTURA: entramado metálico oculto de perfiles de 40 mm de altura; REJILLA METÁLICA: rejilla de aluminio prelacada al horno, autoportante, con nervios de 40 mm de alto formando celdillas de 50x50 mm, fabricada en módulos de 600x600 mm, color blanco. Incluso fijaciones para el anclaje de los perfiles y accesorios de montaje.
Código |  | Unidad |  | Descripción | Cantidad | Precio unitario | Precio parcial
1 |  |  |  | Materiales
mt12fra010aa |  | m² |  | Rejilla de aluminio prelacada al horno, autoportante, con nervios de 40 mm de alto formando celdillas de 50x50 mm, fabricada en módulos de 600x600 mm, color blanco, para cielorrasos registrables. | 1.02 | 520229 | 530634
mt12fra110ab |  | m |  | Perfil de aluminio prelacado al horno, de 40 mm de altura y 600 mm de longitud, color blanco, para cielorrasos registrables. | 1.68 | 15229 | 25585
mt12fra110cb |  | m |  | Perfil de aluminio prelacado al horno, de 40 mm de altura y 2400 mm de longitud, color blanco, para cielorrasos registrables. | 1.68 | 15229 | 25585
mt12fra111a |  | Ud |  | Pieza de empalme entre perfiles de sustentación de rejillas metálicas, de acero galvanizado, para cielorrasos registrables. | 0.7 | 2132 | 1492
mt12psg210a |  | Ud |  | Cuelgue para cielorrasos suspendidos. | 1.05 | 3792 | 3982
mt12psg210b |  | Ud |  | Seguro para la fijación del cuelgue, en cielorrasos suspendidos. | 1.05 | 437 | 459
mt12psg210c |  | Ud |  | Conexión superior para fijar la varilla al cuelgue, en cielorrasos suspendidos. | 1.05 | 5839 | 6131
mt12psg190 |  | Ud |  | Varilla de cuelgue. | 1.05 | 3909 | 4104
mt12psg220 |  | Ud |  | Fijación compuesta por tarugo y tornillo 5x27. | 1.05 | 673 | 707
[5 empty] | Subtotal materiales: |  | 598679
2 |  |  |  | Mano de obra
mo015 |  | h |  | Oficial colocador de cielosrrasos. | 0.318 | 73602 | 23405
mo082 |  | h |  | Medio oficial colocador de cielosrrasos. | 0.318 | 45914 | 14601
[5 empty] | Subtotal mano de obra: |  | 38006
3 |  |  |  | Herramientas
|  | % |  | Herramientas | 2 | 636685 | 12734
Coste de mantenimiento decenal: 136.378G en los primeros 10 años. |  |  |  |  | Costos directos (1+2+3): |  | 649419