## Hoja 1
RTP240 | m | Librería de yeso.
Estantería de yeso, de 4x20x120 cm, para formación de librería, recibida con cola para yeso. Incluso accesorios de fijación.
Código |  |  | Unidad | Descripción | Cantidad | Precio unitario | Precio parcial
1 |  |  |  | Materiales
mt12rea170a |  |  | m | Estantería de yeso, de 4x20x120 cm, para formación de librería. | 1.05 | 48270 | 50.684
mt09eyc030 |  |  | kg | Cola para yeso. | 0.14 | 1802 | 252
[5 empty] | Subtotal materiales: |  | 50.936
2 |  |  |  | Mano de obra
mo035 |  |  | h | Oficial escayolista. | 0.212 | 71618 | 15.183
[5 empty] | Subtotal mano de obra: |  | 15.183
3 |  |  |  | Herramientas
|  |  | % | Herramientas | 2 | 66.119 | 1.322
Coste de mantenimiento decenal: 14.163G en los primeros 10 años. |  |  |  |  | Costos directos (1+2+3): |  | 67.441