## Hoja 1
RTP260 | Ud | Arco de yeso.
Arco de yeso, de 22,5x9x120 cm, para adosar a pared o a pilastra, asentado con cola para yeso. Incluso accesorios de fijación.
Código |  |  | Unidad | Descripción | Cantidad | Precio unitario | Precio parcial
1 |  |  |  | Materiales
mt12rea220a |  |  | Ud | Arco de yeso, de 22,5x9x120 cm, para adosar a pared o a pilastra. | 1.05 | 328799 | 345.239
mt09eyc030 |  |  | kg | Cola para yeso. | 0.33 | 1802 | 595
[5 empty] | Subtotal materiales: |  | 345.834
2 |  |  |  | Mano de obra
mo035 |  |  | h | Oficial escayolista. | 0.305 | 71618 | 21.843
[5 empty] | Subtotal mano de obra: |  | 21.843
3 |  |  |  | Herramientas
|  |  | % | Herramientas | 2 | 367.677 | 7.354
Coste de mantenimiento decenal: 78.757G en los primeros 10 años. |  |  |  |  | Costos directos (1+2+3): |  | 375.031