## Hoja 1
RTP330 | Ud |  | Chimenea de yeso.
Chimenea de yeso, de 117x156x21,2 cm, formada por marco y repisa en su parte superior, recibida con cola para yeso. Incluso accesorios de fijación.
Código |  | Unidad |  | Descripción | Cantidad | Precio unitario | Precio parcial
1 |  |  |  | Materiales
mt12rea300a |  | Ud |  | Chimenea de yeso, de 117x156x21,2 cm, formada por marco y repisa en su parte superior. | 1.05 | 4438840 | 4660780
mt09eyc030 |  | kg |  | Cola para yeso. | 0.73 | 1802 | 1.315
[5 empty] | Subtotal materiales: |  | 4662100
2 |  |  |  | Mano de obra
mo035 |  | h |  | Oficial escayolista. | 0.291 | 71618 | 20.841
[5 empty] | Subtotal mano de obra: |  | 20.841
3 |  |  |  | Herramientas
|  | % |  | Herramientas | 2 | 4682940 | 93.659
Coste de mantenimiento decenal: 1.003.085G en los primeros 10 años. |  |  |  |  | Costos directos (1+2+3): |  | 4776600