## Hoja 1
RUC030 | m² |  | Estucado fino de cal.
Estucado de mortero a base de cal grasa, de color a elegir, acabado marmóreo, sobre soporte de mortero de cal completamente curado y de absorción homogénea (no incluido en este precio).
Código |  | Unidad |  | Descripción | Cantidad | Precio unitario | Precio parcial
1 |  |  |  | Materiales
mt28mrr060b |  | kg |  | Mortero a base de cal grasa, de color a elegir, compuesto por cal grasa completamente extinta y reposada, tierras colorantes, carbonato cálcico micronizado, polvo de mármol y aditivos especiales, permeable al vapor de agua, antimoho y antiverdín, con resistencia a los rayos UV y a los álcalis, para aplicar sobre soportes exteriores, para estucados de acabado fino. | 1 | 58445 | 58445
[5 empty] | Subtotal materiales: |  | 58445
2 |  |  |  | Mano de obra
mo039 |  | h |  | Oficial revocador. | 0.409 | 38914 | 15916
mo079 |  | h |  | Medio oficial revocador. | 0.204 | 24809 | 5061
[5 empty] | Subtotal mano de obra: |  | 20977
3 |  |  |  | Herramientas
|  | % |  | Herramientas | 2 | 79422 | 1588
Coste de mantenimiento decenal: 13.772G en los primeros 10 años. |  |  |  |  | Costos directos (1+2+3): |  | 81010