## Hoja 1
SGB020 | Ud | Grifería monomando para bañera.
Grifería monomando formada por grifo mezclador monomando mural para baño/ducha, de latón, acabado cromado, con cartucho cerámico, aireador, inversor, equipo de ducha formado por mango de ducha y flexible de latón. Incluso elementos de conexión, válvula de retención y dos llaves de paso.
Código |  | Unidad | Descripción | Cantidad | Precio unitario | Precio parcial
1 |  |  | Materiales
mt31gma050aa |  | Ud | Grifo mezclador monomando mural para baño/ducha, de latón, acabado cromado, con cartucho cerámico, aireador, inversor, equipo de ducha formado por mango de ducha y flexible de latón, incluso elementos de conexión, válvula de retención y dos llaves de paso. | 1 | 1077410 | 1077410
mt37www010 |  | Ud | Material auxiliar para instalaciones de plomería. | 1 | 14654 | 14.654
|  |  |  | Subtotal materiales: |  | 1092070
2 |  |  | Mano de obra
mo008 |  | h | Oficial plomero. | 0.648 | 73602 | 47.694
|  |  |  | Subtotal mano de obra: |  | 47.694
3 |  |  | Herramientas
|  | % | Herramientas | 2 | 1139760 | 22.795
Coste de mantenimiento decenal: 782.168G en los primeros 10 años. |  |  |  | Costos directos (1+2+3): |  | 1162560