## Hoja 1
SGE020 | Ud | Grifería monomando para bidé.
Grifería monomando formada por grifo mezclador monomando de repisa para bidé, de latón, acabado cromado, con cartucho cerámico, aireador y sin desagüe automático. Incluso elementos de conexión, enlaces de alimentación flexibles de 3/8" de diámetro y 350 mm de longitud, válvula de retención y dos llaves de paso.
Código |  | Unidad | Descripción | Cantidad | Precio unitario | Precio parcial
1 |  |  | Materiales
mt31gma010ma |  | Ud | Grifo mezclador monomando de repisa para bidé, de latón, acabado cromado, con cartucho cerámico, aireador y sin desagüe automático, incluso elementos de conexión, enlaces de alimentación flexibles de 3/8" de diámetro y 350 mm de longitud, válvula de retención y dos llaves de paso. | 1 | 675160 | 675.16
mt37www010 |  | Ud | Material auxiliar para instalaciones de plomería. | 1 | 14654 | 14.654
|  |  |  | Subtotal materiales: |  | 689.814
2 |  |  | Mano de obra
mo008 |  | h | Oficial plomero. | 0.648 | 73602 | 47.694
|  |  |  | Subtotal mano de obra: |  | 47.694
3 |  |  | Herramientas
|  | % | Herramientas | 2 | 737.508 | 14.75
Coste de mantenimiento decenal: 493.933G en los primeros 10 años. |  |  |  | Costos directos (1+2+3): |  | 752.258