## Hoja 1
SGL010 | Ud | Grifería temporizada para lavatorio.
Grifería temporizada, mezcladora, de repisa, para lavatorio, acabado cromado, aireador, con tiempo de flujo de 10 segundos, limitador de caudal a 6 l/min. Incluso elementos de conexión, enlaces de alimentación flexibles de 1/2" de diámetro y 350 mm de longitud, válvulas antirretorno y dos llaves de paso.
Código |  |  | Unidad | Descripción | Cantidad | Precio unitario | Precio parcial
1 |  |  |  | Materiales
mt31gmp020baaa1 |  |  | Ud | Grifería temporizada, mezcladora, de repisa, para lavatorio, acabado cromado, aireador, con tiempo de flujo de 10 segundos, limitador de caudal a 6 l/min; incluso elementos de conexión, enlaces de alimentación flexibles de 1/2" de diámetro y 350 mm de longitud, válvulas antirretorno y dos llaves de paso. | 1 | 2317880 | 2317880
mt37www010 |  |  | Ud | Material auxiliar para instalaciones de plomería. | 1 | 14654 | 14.654
[5 empty] | Subtotal materiales: |  | 2332540
2 |  |  |  | Mano de obra
mo008 |  |  | h | Oficial plomero. | 0.648 | 73602 | 47.694
[5 empty] | Subtotal mano de obra: |  | 47.694
3 |  |  |  | Herramientas
|  |  | % | Herramientas | 2 | 2380230 | 47.605
Coste de mantenimiento decenal: 1.675.448G en los primeros 10 años. |  |  |  |  | Costos directos (1+2+3): |  | 2427830