## Hoja 1
SGU010 | Ud | Grifería temporizada para urinario.
Grifería temporizada, instalación vista formada por grifo de paso recto mural para urinario, con tiempo de flujo de 5 segundos, caudal de 9 l/min, acabado cromado, para colocación en superficie. Incluso elementos de conexión.
Código |  | Unidad | Descripción | Cantidad | Precio unitario | Precio parcial
1 |  |  | Materiales
mt31gmp300ce |  | Ud | Grifo de paso recto mural para urinario, con tiempo de flujo de 5 segundos, caudal de 9 l/min, acabado cromado, para colocación en superficie; incluso elementos de conexión. | 1 | 520838 | 520838
mt37www010 |  | Ud | Material auxiliar para instalaciones de plomería. | 1 | 14654 | 14654
|  |  |  | Subtotal materiales: |  | 535492
2 |  |  | Mano de obra
mo008 |  | h | Oficial plomero. | 0.259 | 73602 | 19063
|  |  |  | Subtotal mano de obra: |  | 19063
3 |  |  | Herramientas
|  | % | Herramientas | 2 | 554555 | 11091
Coste de mantenimiento decenal: 388.203G en los primeros 10 años. |  |  |  | Costos directos (1+2+3): |  | 565646