## Hoja 1
SGU030 | Ud |  | Grifería electrónica para urinario.
Grifería electrónica formada por grifo electrónico con accionamiento de la descarga por infrarrojos, para urinario, con led indicador de batería, descarga de 1 litro, fijación rápida, alimentación por pila de 6 V. Incluso elementos de conexión, pila de 6 V, electroválvula y una llave de paso.
Código |  | Unidad |  | Descripción | Cantidad | Precio unitario | Precio parcial
1 |  |  |  | Materiales
mt31gsp040aa |  | Ud |  | Grifo electrónico con accionamiento de la descarga por infrarrojos, para urinario, con led indicador de batería, descarga de 1 litro, fijación rápida, alimentación por pila de 6 V; incluso elementos de conexión, pila de 6 V, electroválvula y una llave de paso. | 1 | 2961570 | 2961570
mt37www010 |  | Ud |  | Material auxiliar para instalaciones de plomería. | 1 | 14654 | 14.654
[5 empty] | Subtotal materiales: |  | 2976220
2 |  |  |  | Mano de obra
mo008 |  | h |  | Oficial plomero. | 0.648 | 73602 | 47.694
[5 empty] | Subtotal mano de obra: |  | 47.694
3 |  |  |  | Herramientas
|  | % |  | Herramientas | 2 | 3023920 | 60.478
Coste de mantenimiento decenal: 2.132.550G en los primeros 10 años. |  |  |  |  | Costos directos (1+2+3): |  | 3084390