## Hoja 1
UAA010 | Ud | Registro de obra de mampostería.
Registro de paso, registrable, de obra de mampostería, de dimensiones interiores 50x50x50 cm, con tapa prefabricada de hormigón armado, sobre solera de hormigón masivo. El precio no incluye la excavación ni el relleno del trasdós.
Código |  | Unidad | Descripción | Cantidad | Precio unitario | Precio parcial
1 |  |  | Materiales
mt10hmf130iOe |  | m³ | Hormigón masivo fck 300, tipo HM-30/B/19/I+Qb, elaborado en planta, con cemento resistente a sulfatos SR. | 0.182 | 1284240 | 233732
mt04lma010b |  | Ud | Ladrillo cerámico macizo de elaboración mecánica, para revestir, 25x12x5 cm, densidad 2300 kg/m³. | 100 | 3200 | 320000
mt08aaa010a |  | m³ | Agua. | 0.013 | 9276 | 121
mt01arg005a |  | t | Arena de cantera, para mortero preparado en obra. | 0.088 | 106727 | 9392
mt08cem000p |  | kg | Cemento gris en bolsas. | 17.738 | 1187 | 21055
mt11var130 |  | Ud | Colector de conexión de PVC, con tres entradas y una salida, con tapa de registro. | 1 | 392505 | 392505
mt08adt010 |  | kg | Aditivo hidrófugo para impermeabilización de morteros u hormigones. | 0.169 | 7421 | 1254
mt11var100 |  | Ud | Conjunto de elementos necesarios para garantizar el cierre hermético al paso de olores mefíticos en cámaras de inspección cloacal, compuesto por: angulares y chapas metálicas con sus elementos de fijación y anclaje, junta de neopreno, aceite y demás accesorios. | 1 | 86351 | 86351
mt11arf010b |  | Ud | Tapa de hormigón armado prefabricada, 60x60x5 cm. | 1 | 183169 | 183169
|  |  |  | Subtotal materiales: |  | 1247579
2 |  |  | Equipo y maquinaria
mq06hor010 |  | h | Hormigonera eléctrica con una capacidad de amasado de 160 l. | 0.045 | 19690 | 886
|  |  |  | Subtotal equipo y maquinaria: |  | 886
3 |  |  | Mano de obra
mo041 |  | h | Oficial de construcción de obra civil. | 1.918 | 71618 | 137363
mo087 |  | h | Medio oficial de construcción de obra civil. | 1.92 | 45914 | 88155
|  |  |  | Subtotal mano de obra: |  | 225518
4 |  |  | Herramientas
|  | % | Herramientas | 2 | 1473983 | 29480
Coste de mantenimiento decenal: 75.173G en los primeros 10 años. |  |  |  | Costos directos (1+2+3+4): |  | 1503463