## Hoja 1
UCM010 | m² | Marquesina metálica para cobertura de vehículos, en estacionamiento exterior.
Marquesina metálica para cobertura de vehículos, en estacionamiento exterior, compuesta de: CIMENTACIÓN: formada por zapatas y correas de hormigón armado sobre capa de hormigón de sello, realizadas con hormigón fck 250, HA-25/B/19/IIa elaborado en planta, y vaciado desde camión, y acero AP 500; ESTRUCTURA: formada por pilares, vigas y correas de acero A 36, en perfiles laminados en caliente, mediante uniones soldadas, con imprimación anticorrosiva realizada en taller; fijada a la fundación mediante placas de anclaje de acero A 36, en perfil plano, con taladro central biselado y pernos soldados de acero conformado AP 420; CUBIERTA: de chapa perfilada de acero galvanizado prelacado, de 0,6 mm de espesor, con nervios de entre 40 y 50 mm de altura de cresta, a una separación de entre 250 y 270 mm, colocada con un superposición de la chapa superior de 200 mm y un superposición lateral de un trapecio y fijada mecánicamente a correa estructural y borde lateral realizado con chapa plegada de acero galvanizado, de 0,8 mm de espesor, 30 cm de desarrollo y 3 pliegues. Incluso accesorios de fijación de las chapas y masilla de base neutra monocomponente, para sellado de juntas.
Código |  |  | Unidad | Descripción | Cantidad | Precio unitario | Precio parcial
1 |  |  |  | Materiales
mt10hmf130ned |  |  | m³ | Hormigón masivo fck 100, tipo HM-10/B/19/I, elaborado en planta. | 0.01 | 604040 | 6040
mt10haf130igqg |  |  | m³ | Hormigón fck 250, tipo HA-25/B/19/IIa según EHE-08, elaborado en planta. | 0.1 | 874041 | 87404
mt07aco130b |  |  | kg | Acero en varillas corrugadas AP 500, según NP 4007 99, de varios diámetros. | 4 | 6249 | 24996
mt07aco020a |  |  | Ud | Separador homologado para fundaciones. | 0.8 | 931 | 745
mt07ala001e |  |  | kg | Pletina de acero laminado A 36, según ASTM A 36, para aplicaciones estructurales. Trabajada y montada en taller, para colocar con uniones soldadas en obra. | 0.47 | 16432 | 7723
mt07aco130d |  |  | kg | Acero en varillas corrugadas AP 420, según NP 4007 99, de varios diámetros. | 0.14 | 5908 | 827
mt07ala000ab |  |  | kg | Acero laminado A 36, en perfiles laminados en caliente, según ASTM A 36, piezas simples, para aplicaciones estructurales, acabado con imprimación antioxidante. Trabajado y montado en taller, para colocar con uniones soldadas en obra. | 17.5 | 9562 | 167335
mt27pfi010 |  |  | l | Imprimación de secado rápido, formulada con resinas alquídicas modificadas y fosfato de zinc. | 0.167 | 50241 | 8390
mt13ccp010a |  |  | m² | Chapa perfilada de acero galvanizado prelacado, de 0,6 mm de espesor, con nervios de entre 40 y 50 mm de altura de cresta, a una separación de entre 250 y 270 mm e inercia entre 13 y 21 cm4. | 1.05 | 38993 | 40943
mt13ccg030g |  |  | Ud | Tornillo autorroscante de 6,5x70 mm de acero inoxidable, con arandela. | 3 | 2790 | 8370
mt12www030mbj |  |  | m | Chapa plegada de acero galvanizado, de 0,8 mm de espesor, 30 cm de desarrollo y 3 pliegues, para borde lateral. | 0.214 | 45992 | 9842
mt13ccg030d |  |  | Ud | Tornillo autorroscante de 6,5x130 mm de acero galvanizado, con arandela. | 1.2 | 2206 | 2647
mt21vva011 |  |  | l | Masilla de base neutra monocomponente, para sellado de juntas; para aplicar con pistola. | 0.005 | 147896 | 739
mt13ccg040 |  |  | m | Junta de estanqueidad para chapas perfiladas de acero. | 0.2 | 16866 | 3373
[5 empty] | Subtotal materiales: |  | 369374
2 |  |  |  | Equipo y maquinaria
mq01ret020b |  |  | h | Retrocargadora sobre neumáticos, de 70 kW. | 0.116 | 233441 | 27079
mq08sol010 |  |  | h | Equipo de oxicorte, con acetileno como combustible y oxígeno como comburente. | 0.012 | 47110 | 565
mq08sol020 |  |  | h | Equipo y elementos auxiliares para soldadura eléctrica. | 0.697 | 19542 | 13621
[5 empty] | Subtotal equipo y maquinaria: |  | 41265
3 |  |  |  | Mano de obra
mo045 |  |  | h | Oficial hormigonero. | 0.006 | 74532 | 447
mo092 |  |  | h | Medio oficial hormigonero. | 0.037 | 47756 | 1767
mo043 |  |  | h | Oficial armador de hormigón. | 0.079 | 74532 | 5888
mo090 |  |  | h | Medio oficial armador de hormigón. | 0.118 | 47756 | 5635
mo047 |  |  | h | Oficial montador de estructura metálica. | 0.347 | 74532 | 25863
mo094 |  |  | h | Medio oficial montador de estructura metálica. | 0.347 | 47756 | 16571
mo051 |  |  | h | Oficial montador de tinglados y galpones. | 0.38 | 73602 | 27969
mo098 |  |  | h | Medio oficial montador de tinglados y galpones. | 0.19 | 45914 | 8724
[5 empty] | Subtotal mano de obra: |  | 92864
4 |  |  |  | Herramientas
|  |  | % | Herramientas | 4 | 503503 | 20140
Coste de mantenimiento decenal: 73.310G en los primeros 10 años. |  |  |  |  | Costos directos (1+2+3+4): |  | 523643