## Hoja 1
UJV020 | m² |  | Cerramiento natural.
Cerramiento natural de cañizo de caña, calidad extra.
Código |  | Unidad |  | Descripción | Cantidad | Precio unitario | Precio parcial
1 |  |  |  | Materiales
mt48cnj020b |  | m² |  | Cañizo de caña natural extra, H=1-2 m. | 1 | 15905 | 15905
mt08var050 |  | kg |  | Alambre galvanizado para atar, de 1,30 mm de diámetro. | 0.1 | 5982 | 598
[5 empty] | Subtotal materiales: |  | 16503
2 |  |  |  | Mano de obra
mo040 |  | h |  | Oficial jardinero. | 0.248 | 34388 | 8528
mo115 |  | h |  | Ayudante jardinero. | 0.248 | 27754 | 6883
[5 empty] | Subtotal mano de obra: |  | 15411
3 |  |  |  | Herramientas
|  | % |  | Herramientas | 2 | 31914 | 638
Coste de mantenimiento decenal: 34.505G en los primeros 10 años. |  |  |  |  | Costos directos (1+2+3): |  | 32552