## Hoja 1
UJV020 | m² |  | Cerramiento natural.
Cerramiento natural de mimbre, calidad extra.
Código |  | Unidad |  | Descripción | Cantidad | Precio unitario | Precio parcial
1 |  |  |  | Materiales
mt48cnj030b |  | m² |  | Mimbre natural extra cosido, H=1-2 m. | 1 | 35625 | 35.625
mt08var050 |  | kg |  | Alambre galvanizado para atar, de 1,30 mm de diámetro. | 0.1 | 5982 | 598
[5 empty] | Subtotal materiales: |  | 36.223
2 |  |  |  | Mano de obra
mo040 |  | h |  | Oficial jardinero. | 0.248 | 34388 | 8.528
mo115 |  | h |  | Ayudante jardinero. | 0.248 | 27754 | 6.883
[5 empty] | Subtotal mano de obra: |  | 15.411
3 |  |  |  | Herramientas
|  | % |  | Herramientas | 2 | 51.634 | 1.033
Coste de mantenimiento decenal: 55.827G en los primeros 10 años. |  |  |  |  | Costos directos (1+2+3): |  | 52.667