## Hoja 1
UPE010 | Ud |  | Escalera de acceso, con pasamanos.
Escalera de acceso para piscina, de tubo de 43 mm de diámetro, con 4 peldaños y pasamanos simétrico, de acero inoxidable AISI 304L, acabado pulido brillante, fijada con anclajes dotados de mecanismo para conexión equipotencial. Incluso replanteo, anclajes, topes, embellecedores, juntas, tarugos y tornillos.
Código |  | Unidad |  | Descripción | Cantidad | Precio unitario | Precio parcial
1 |  |  |  | Materiales
mt47pep010e |  | Ud |  | Escalera de acceso para piscina, de tubo de 43 mm de diámetro, con 4 peldaños y pasamanos simétrico, de acero inoxidable AISI 304L, acabado pulido brillante, con anclajes dotados de mecanismo para conexión equipotencial, topes, embellecedores, juntas, tarugos y tornillos. | 1 | 4741350 | 4741350
mt09moe040 |  | Ud |  | Mortero expansivo. | 2 | 18018 | 36036
[5 empty] | Subtotal materiales: |  | 4777386
2 |  |  |  | Mano de obra
mo041 |  | h |  | Oficial de construcción de obra civil. | 2.571 | 71618 | 184130
mo087 |  | h |  | Medio oficial de construcción de obra civil. | 2.571 | 45914 | 118045
[5 empty] | Subtotal mano de obra: |  | 302175
3 |  |  |  | Herramientas
|  | % |  | Herramientas | 2 | 5079561 | 101591
Coste de mantenimiento decenal: 880.796G en los primeros 10 años. |  |  |  |  | Costos directos (1+2+3): |  | 5181152