## Hoja 1
UPE080 | Ud |  | Palanca de salto.
Palanca de salto para piscina, de resina de poliéster y fibra de vidrio, de 1,20 m de longitud y 0,40 m de ancho, fijada a una superficie soporte (no incluida en este precio). Incluso anclajes, topes, embellecedores, juntas, tarugos y tornillos y elementos de anclaje.
Código |  | Unidad |  | Descripción | Cantidad | Precio unitario | Precio parcial
1 |  |  |  | Materiales
mt47pep080a |  | Ud |  | Palanca de salto para piscina, de resina de poliéster y fibra de vidrio, de 1,2 m de longitud y 0,4 m de ancho, con anclajes. | 1 | 10386300 | 10386300
mt09reh330 |  | kg |  | Mortero de resina epoxi con arena de sílice, de endurecimiento rápido, para relleno de anclajes. | 0.2 | 25740 | 5148
[5 empty] | Subtotal materiales: |  | 10391448
2 |  |  |  | Mano de obra
mo041 |  | h |  | Oficial de construcción de obra civil. | 3.213 | 71618 | 230109
mo087 |  | h |  | Medio oficial de construcción de obra civil. | 2.571 | 45914 | 118045
[5 empty] | Subtotal mano de obra: |  | 348154
3 |  |  |  | Herramientas
|  | % |  | Herramientas | 2 | 10739602 | 214792
Coste de mantenimiento decenal: 3.800.079G en los primeros 10 años. |  |  |  |  | Costos directos (1+2+3): |  | 10954394