## Hoja 1
UVP010 | Ud | Puerta cancela en vallado de parcela.
Puerta cancela de chapa de acero galvanizado, acabado lacado, de una hoja abatible, dimensiones 300x200 cm, perfiles rectangulares en marco zócalo inferior realizado con chapa acanalada de 1,2 mm de espesor a dos caras, para acceso de vehículos. Apertura manual. Incluso bisagras o anclajes metálicos laterales de los bastidores, armadura portante de la cancela y recibidos a obra, elementos de anclaje, herrajes de seguridad y cierre, acabado con imprimación antioxidante y accesorios.
Código |  | Unidad | Descripción | Cantidad | Precio unitario | Precio parcial
1 |  |  | Materiales
mt10hmf130nFd |  | m³ | Hormigón masivo fck 250, tipo HM-25/B/19/I, elaborado en planta. | 0.09 | 869205 | 78.228
mt08aaa010a |  | m³ | Agua. | 0.012 | 9226 | 111
mt01arg005a |  | t | Arena de cantera, para mortero preparado en obra. | 0.098 | 106133 | 10.401
mt08cem000p |  | kg | Cemento gris en bolsas. | 15 | 1181 | 17.715
mt26vpc010a |  | m² | Puerta cancela metálica en valla exterior, para acceso de vehículos, una hoja abatible, de chapa de acero galvanizado, acabado lacado con bisagras o anclajes metálicos laterales de los bastidores, armadura portante de la cancela, elementos de anclaje, herrajes de seguridad y cierre, acabado con imprimación antioxidante y accesorios. | 6 | 3690530 | 22143200
|  |  |  | Subtotal materiales: |  | 22249600
2 |  |  | Equipo y maquinaria
mq06hor010 |  | h | Hormigonera eléctrica con una capacidad de amasado de 160 l. | 0.049 | 19436 | 952
|  |  |  | Subtotal equipo y maquinaria: |  | 952
3 |  |  | Mano de obra
mo041 |  | h | Oficial de construcción de obra civil. | 4.195 | 66739 | 279.971
mo087 |  | h | Medio oficial de construcción de obra civil. | 4.806 | 42789 | 205.646
mo018 |  | h | Oficial cerrajero. | 1.373 | 67614 | 92.833
mo059 |  | h | Medio oficial cerrajero. | 1.373 | 42871 | 58.861
|  |  |  | Subtotal mano de obra: |  | 637.311
4 |  |  | Herramientas
|  | % | Herramientas | 2 | 22887900 | 457.758
Coste de mantenimiento decenal: 3.268.390G en los primeros 10 años. |  |  |  | Costos directos (1+2+3+4): |  | 23345600