## Hoja 1
UVT020 | m |  | Vallado de parcela, de armadura secundaria de distribución.
Vallado de parcela formado por paneles de armadura secundaria de distribución, de 50x50 mm de paso de malla y 4 mm de diámetro, acabado galvanizado, con bastidor de perfil hueco de acero galvanizado de sección 20x20x1,5 mm y postes de perfil hueco de acero galvanizado, de sección cuadrada 40x40x1,5 mm y 1 m de altura, separados 2 m entre sí y empotrados en muros de mampostería u hormigón. Incluso mortero de cemento para recibido de los postes y accesorios para la fijación de los paneles de armadura secundaria de distribución a los postes metálicos. El precio no incluye el muro.
Código |  | Unidad |  | Descripción | Cantidad | Precio unitario | Precio parcial
1 |  |  |  | Materiales
mt52vse010a |  | m² |  | Panel de malla electrosoldada, de 50x50 mm de paso de malla y 4 mm de diámetro, acabado galvanizado. | 1 | 91584 | 91584
mt52vpm020a |  | Ud |  | Poste de perfil hueco de acero galvanizado, de sección cuadrada 40x40x1,5 mm y 1 m de altura. | 0.55 | 51580 | 28369
mt52vpm010a |  | m |  | Perfil hueco de acero galvanizado, de sección cuadrada 20x20x1,5 mm. | 3 | 24178 | 72534
mt52vpm051 |  | Ud |  | Accesorios para la fijación de los paneles de armadura secundaria de distribución a los postes metálicos. | 1 | 26167 | 26167
mt08aaa010a |  | m³ |  | Agua. | 0.006 | 9276 | 56
mt01arg005a |  | t |  | Arena de cantera, para mortero preparado en obra. | 0.015 | 106727 | 1601
mt08cem000p |  | kg |  | Cemento gris en bolsas. | 3.8 | 1187 | 4511
mt08adt010 |  | kg |  | Aditivo hidrófugo para impermeabilización de morteros u hormigones. | 0.076 | 7421 | 564
[5 empty] | Subtotal materiales: |  | 225386
2 |  |  |  | Mano de obra
mo087 |  | h |  | Medio oficial de construcción de obra civil. | 0.127 | 45914 | 5831
mo018 |  | h |  | Oficial cerrajero. | 0.381 | 72579 | 27653
mo059 |  | h |  | Medio oficial cerrajero. | 0.381 | 46019 | 17533
[5 empty] | Subtotal mano de obra: |  | 51017
3 |  |  |  | Herramientas
|  | % |  | Herramientas | 3 | 276403 | 8292
Coste de mantenimiento decenal: 48.398G en los primeros 10 años. |  |  |  |  | Costos directos (1+2+3): |  | 284695