## Hoja 1
UXA020 | m² |  | Piso de adoquines de hormigón.
Piso de adoquines de hormigón, en exteriores, realizado sobre firme con tránsito de categoría C4 (áreas peatonales, calles residenciales) y categoría de explanada E1 (5 <= CBR < 10), compuesto por base flexible de zahorra natural, de 20 cm de espesor, con extendido y compactado al 100% del Proctor Modificado, mediante la colocación flexible, con un grado de complejidad del aparejo bajo, de adoquines bicapa de hormigón, cuyas características técnicas cumplen la, formato rectangular, 200x100x60 mm, acabado superficial liso, color gris, sobre una capa de arena de granulometría comprendida entre 0,5 y 5 mm, dejando entre ellos una junta de separación de entre 2 y 3 mm, para su posterior rejuntado con arena natural, fina y seca, de 2 mm de tamaño máximo; y vibrado del piso con bandeja vibrante de guiado manual.
Código |  | Unidad |  | Descripción | Cantidad | Precio unitario | Precio parcial
1 |  |  |  | Materiales
mt01zah010a |  | t |  | Zahorra natural caliza. | 0.23 | 59293 | 13.637
mt01arp021c |  | m³ |  | Arena de granulometría comprendida entre 0,5 y 5 mm, no conteniendo más de un 3% de materia orgánica y arcilla. Se tendrá en cuenta lo especificado en sobre la friabilidad y en sobre la resistencia a la fragmentación de la arena. | 0.055 | 142303 | 7.827
mt18aph010a |  | Ud |  | Adoquín bicapa de hormigón, formato rectangular, 200x100x60 mm, acabado superficial liso, color gris, cuyas características técnicas cumplen la y una serie de propiedades predeterminadas: coeficiente de absorción de agua <= 6%; resistencia de rotura (splitting test) >= 3,6 MPa; carga de rotura >= 250 N/mm de la longitud de rotura; resistencia al desgaste por abrasión <= 23 mm y resistencia al deslizamiento/resbalamiento (índice USRV) > 60. | 52.5 | 1727 | 90.668
mt01arp020a |  | kg |  | Arena natural, fina y seca, de 2 mm de tamaño máximo, exenta de sales perjudiciales, presentada en bolsas. | 1 | 2075 | 2.075
[5 empty] | Subtotal materiales: |  | 114.207
2 |  |  |  | Equipo y maquinaria
mq01mot010b |  | h |  | Motoniveladora de 154 kW. | 0.008 | 478707 | 3.83
mq02rov010i |  | h |  | Compactador monocilíndrico vibrante autopropulsado, de 129 kW, de 16,2 t, ancho de trabajo 213,4 cm. | 0.014 | 398230 | 5.575
mq02cia020j |  | h |  | Camión cisterna, de 8 m³ de capacidad. | 0.006 | 678593 | 4.072
mq02rod010a |  | h |  | Bandeja vibrante de guiado manual, de 170 kg, ancho de trabajo 50 cm, reversible. | 0.348 | 27167 | 9.454
[5 empty] | Subtotal equipo y maquinaria: |  | 22.931
3 |  |  |  | Mano de obra
mo041 |  | h |  | Oficial de construcción de obra civil. | 0.328 | 71618 | 23.491
mo087 |  | h |  | Medio oficial de construcción de obra civil. | 0.354 | 45914 | 16.254
[5 empty] | Subtotal mano de obra: |  | 39.745
4 |  |  |  | Herramientas
|  | % |  | Herramientas | 2 | 176.883 | 3.538
Coste de mantenimiento decenal: 9.021G en los primeros 10 años. |  |  |  |  | Costos directos (1+2+3+4): |  | 180.421